## 直流特性
表1 ダイオードの逆バイアス電圧の出力電圧 |  |  | 表2 ダイオードの順バイアス電圧の出電圧
バイアス[V] | 出力電圧[mV] | ダイオード電圧[V] | バイアス[V] | 出力電圧 [V] | ダイオード電圧[V]
-0.1312 | 1.5 | -0.13135 | 0 | 0.0005 | -5e-05
-0.1687 | 1.4 | -0.16884 | 0.0053 | 0.0006 | 0.00524
-0.973 | 1.5 | -0.97315 | 0.0105 | 0.0005 | 0.01045
-2.07 | 1.6 | -2.0702 | 0.0212 | 0 | 0.0212
-4.06 | 1.8 | -4.0602 | 0.0303 | -0.0005 | 0.03035
-6.05 | 1.9 | -6.0502 | 0.0397 | -0.0014 | 0.03984
-9.98 | 2 | -9.9802 | 0.05 | -0.0028 | 0.05028
-15.02 | 2.2 | -15.0202 | 0.0603 | -0.0046 | 0.06076
-19.94 | 2.2 | -19.9402 | 0.0703 | -0.0074 | 0.07104
-25.1 | 2.3 | -25.1002 | 0.0798 | -0.0112 | 0.08092
-29.9 | 2.4 | -29.9002 | 0.0898 | -0.0171 | 0.09151
-34.9 | 2.4 | -34.9002 | 0.0999 | -0.0244 | 0.10234
-40 | 2.5 | -40.0003 | 0.1503 | -0.119 | 0.1622
-45 | 2.5 | -45.0003 | 0.2 | -0.333 | 0.2333
-49.9 | 2.6 | -49.9003 | 0.3 | -1.005 | 0.4005
-55.1 | 2.6 | -55.1003 | 0.4 | -1.815 | 0.5815
-60 | 2.7 | -60.0003 | 0.499 | -2.67 | 0.766
-64.9 | 2.7 | -64.9003 | 0.549 | -3.12 | 0.861
-70 | 2.8 | -70.0003 | 0.599 | -3.57 | 0.956
-75.1 | 2.8 | -75.1003 | 0.649 | -4.02 | 1.051
-80 | 2.8 | -80.0003 | 0.699 | -4.48 | 1.147
-85 | 2.8 | -85.0003 | 0.749 | -4.94 | 1.243
-90 | 2.9 | -90.0003 | 0.799 | -5.41 | 1.34
-95.1 | 2.9 | -95.1003 | 0.848 | -5.87 | 1.435
-99.9 | 2.9 | -99.9003 | 0.898 | -6.34 | 1.532
-110 | 3 | -110.0003 | 0.948 | -6.81 | 1.629
-120.1 | 3 | -120.1003 | 0.998 | -7.29 | 1.727
-130 | 3.1 | -130.0003 | 1.098 | -8.23 | 1.921
|  |  | 1.198 | -9.19 | 2.117
|  |  | 1.297 | -10.14 | 2.311

## 静電容量（逆）
表3 逆バイアス電圧の入力振幅と出力振幅
バイアス[V] | 出力振動数[kHz] | 入力振幅[mV] | 出力振幅[mV]
0.1075 | 10 | 64 | 2290
0.505 | 9.988 | 64 | 1330
0.98 | 10 | 67.2 | 1040
1.504 | 10.01 | 67.2 | 880
2.04 | 9.997 | 67.2 | 785.2
2.48 | 10 | 66.8 | 720.6
2.95 | 9.997 | 67.2 | 673.4
4 | 9.997 | 67.2 | 589
5.01 | 9.999 | 67.2 | 484
5.98 | 10 | 67.2 | 396
7.01 | 10 | 66.8 | 372
7.98 | 10 | 66.8 | 348
9.01 | 10 | 66.8 | 328
9.98 | 9.996 | 66.8 | 312
15.02 | 10.01 | 66.8 | 262
20 | 10.01 | 66.8 | 232
25.1 | 10 | 66.8 | 212
30.1 | 10 | 66.8 | 204
35.1 | 10 | 67.2 | 198
40 | 9.998 | 66.8 | 196
49.9 | 9.994 | 66.8 | 191
60 | 9.999 | 67.2 | 189
70 | 9.997 | 67.2 | 188
80 | 9.993 | 66.8 | 187
90 | 10.01 | 67.2 | 186
100 | 10.01 | 67.2 | 184
110.1 | 10.02 | 66.8 | 184
120 | 9.994 | 67.2 | 183
130 | 10.03 | 66.8 | 184
140.1 | 10.01 | 67.2 | 182
150 | 10 | 67.2 | 182
表4 ダイオードの特性
ダイオード電流I[μA] | 厚みd[μm] | 静電容量[pF] | 抵抗率[kΩcm] | 不純物濃度Nn[/cm^3] | C^-2 | キャパシタンスC理論値[pF]
2.29 | 18.438 | 569.4763 | 1.432 | 3.1001e+12 | 3.0835e-06 | 340.7331 | 2.0068e-06 | 0.00052291
1.33 | 31.7085 | 331.1412 | 2.838 | 1.5642e+12 | 9.1196e-06 | 278.928 | 9.4271e-06 | 0.00052291
1.04 | 42.629 | 246.3112 | 3.6792 | 1.2066e+12 | 1.6483e-05 | 236.2278 | 1.8294e-05 | 0.00052291
0.88 | 50.4301 | 208.209 | 3.9248 | 1.1311e+12 | 2.3068e-05 | 206.2433 | 2.8076e-05 | 0.00052291
0.7852 | 56.4453 | 186.0208 | 3.9551 | 1.1224e+12 | 2.8899e-05 | 184.9739 | 3.8082e-05 | 0.00052291
0.7206 | 61.1577 | 171.6872 | 4.0006 | 1.1097e+12 | 3.3925e-05 | 171.7007 | 4.6295e-05 | 0.00052291
0.6734 | 65.8165 | 159.5344 | 4.0367 | 1.0997e+12 | 3.9291e-05 | 160.2652 | 5.5069e-05 | 0.00052291
0.589 | 75.2476 | 139.5393 | 4.0977 | 1.0834e+12 | 5.1358e-05 | 141.2332 | 7.467e-05 | 0.00052291
0.484 | 91.5903 | 114.6409 | 4.9971 | 888382642231.0571 | 7.6089e-05 | 128.1349 | 9.3524e-05 | 0.00052291
0.396 | 111.9549 | 93.7877 | 6.3821 | 695589798453.0978 | 0.00011369 | 118.467 | 0.00011163 | 0.00052291
0.372 | 118.4684 | 88.6312 | 6.1916 | 716988596912.9109 | 0.0001273 | 110.2703 | 0.00013086 | 0.00052291
0.348 | 126.6387 | 82.9131 | 6.2844 | 706399208405.7247 | 0.00014546 | 103.9264 | 0.00014897 | 0.00052291
0.328 | 134.3606 | 78.1479 | 6.3238 | 702002903134.1471 | 0.00016374 | 98.2598 | 0.00016819 | 0.00052291
0.312 | 141.1943 | 74.3656 | 6.3492 | 699197612457.6069 | 0.00018082 | 93.6915 | 0.0001863 | 0.00052291
0.262 | 168.3753 | 62.3607 | 6.1342 | 723700645865.9719 | 0.00025715 | 77.2253 | 0.00028039 | 0.00052291
0.232 | 190.148 | 55.2201 | 5.9411 | 747222862045.2903 | 0.00032795 | 67.2977 | 0.00037335 | 0.00052291
0.212 | 207.8786 | 50.5103 | 5.6971 | 779225970707.3018 | 0.00039196 | 60.2804 | 0.00046855 | 0.00052291
0.204 | 216.0307 | 48.6042 | 5.1539 | 861356711872.1184 | 0.0004233 | 55.1709 | 0.00056189 | 0.00052291
0.198 | 223.9099 | 46.8939 | 4.7634 | 931965373675.9321 | 0.00045474 | 51.1734 | 0.00065523 | 0.00052291
0.196 | 224.8033 | 46.7075 | 4.2234 | 1.0511e+12 | 0.00045838 | 47.9942 | 0.0007467 | 0.00052291
0.191 | 230.5959 | 45.5342 | 3.5744 | 1.242e+12 | 0.00048231 | 43.0438 | 0.00093151 | 0.00052291
0.189 | 234.5488 | 44.7668 | 3.0827 | 1.4401e+12 | 0.00049899 | 39.2999 |  | 0.00052291
0.188 | 235.7492 | 44.5389 | 2.6738 | 1.6603e+12 | 0.00050411 | 36.4146 |  | 0.00052291
0.187 | 235.5049 | 44.5851 | 2.3376 | 1.8991e+12 | 0.00050306 | 34.0839 |  | 0.00052291
0.186 | 238.594 | 44.0078 | 2.1348 | 2.0795e+12 | 0.00051635 | 32.1501 |  | 0.00052291
0.184 | 241.1874 | 43.5346 | 1.9649 | 2.2593e+12 | 0.00052763 | 30.512 |  | 0.00052291
0.184 | 239.9913 | 43.7516 | 1.7681 | 2.5108e+12 | 0.00052241 | 29.0881 |  | 0.00052291
0.183 | 242.1178 | 43.3673 | 1.652 | 2.6873e+12 | 0.00053171 | 27.8697 |  | 0.00052291
0.184 | 240.2308 | 43.708 | 1.5019 | 2.9558e+12 | 0.00052345 | 26.7823 |  | 0.00052291
0.182 | 243.8379 | 43.0614 | 1.4363 | 3.0907e+12 | 0.00053929 | 25.8038 |  | 0.00052291
0.182 | 243.5943 | 43.1045 | 1.3393 | 3.3147e+12 | 0.00053821 | 24.9419 |  | 0.00052291
[5 empty] | 傾き | 平均
[5 empty] | 1.8667e-05 | 0.00052291
表5 バイアス100Vのダイオード特性
| 入力[mV] | 出力[mV]
藤田 | 101 | 286.3
五十嵐 | 67.2 | 184
鈴木 | 67.47 | 200.1
表6 39[pF]コンデンサの出力電圧
コンデンサ | A[mV] | B[mV] | C[mV]
藤田 | 261 | 262 | 258
五十嵐 | 169 | 171 | 172
鈴木 | 187 | 188 | 193